## Sheet1
Course Deviation in Order to Find Stronger Lift (No Wind)
Simple Example, Glide Extended if Required
Description | Name | Q'ty | Unit | Base | a) | b) | c) | d) | e) | f) | g) | h)
Initial Altitude | H_0 | 0.5 | nm | 0.5 | 0.5 | 0.5 | 0.5 | 0.5 | 0.5 | 0.5 | 0.5 | 0.5
|  | 3038.0577 | ft | 3038.0577 | 3038.0577 | 3038.0577 | 3038.0577 | 3038.0577 | 3038.0577 | 3038.0577 | 3038.0577 | 3038.0577
Maximum Altitude | H_max | 1.5 | nm | 1.5 | 1.5 | 1.5 | 1.5 | 1.5 | 1.5 | 1.5 | 1 | 0.75
|  | 9114.1732 | ft | 9114.1732 | 9114.1732 | 9114.1732 | 9114.1732 | 9114.1732 | 9114.1732 | 9114.1732 | 6076.1155 | 4557.0866
Minimum Altitude | H_min | 0.3 | nm | 0.3 | 0.3 | 0.3 | 0.3 | 0.3 | 0.3 | 0.3 | 0.3 | 0.3
|  | 1822.8346 | ft | 1822.8346 | 1822.8346 | 1822.8346 | 1822.8346 | 1822.8346 | 1822.8346 | 1822.8346 | 1822.8346 | 1822.8346
Initial Distance to Next TP | D_TP | 99999999999999 | nm | 99999999999999 | 9.6 | 99999999999999 | 99999999999999 | 99999999999999 | 99999999999999 | 99999999999999 | 99999999999999 | 99999999999999
Cruise Speed | V_cr | 80 | kts | 80 | 80 | 80 | 80 | 80 | 80 | 80 | 80 | 80
Cruise Sink Rate | W_cr | 2 | kts | 2 | 2 | 2 | 2 | 2 | 2 | 2 | 2 | 2
Climb Rate in Thermal 1 (Ahead) | W_th1 | 3 | kts | 3 | 3 | 3 | 3 | 3 | 3 | 3 | 3 | 3
Climb Rate in Thermal 2 (Off Course) | W_th2 | 5 | kts | 5 | 5 | 5 | 5 | 5 | 5 | 4 | 5 | 5
Deviation Angle | A_Dev | 90 | ° | 90 | 90 | 90 | 60 | 120 | 180 | 90 | 90 | 90
Deviation Distance to Thermal | D_Dev_Th2 | 4 | nm | 4 | 4 | 6 | 4 | 4 | 1.83 | 4 | 4 | 4
Additional Cruise Distance | D_cr_add | 4 | nm | 4 | 4.8 | 6 | 2 | 6 | 3.6562 | 4 | 4 | 4
Additional time spent in cruise | Ta | 0.05 | h | 0.05 | 0.06 | 0.075 | 0.025 | 0.075 | 0.045703 | 0.05 | 0.05 | 0.05
|  | 3 | min | 3 | 3.6 | 4.5 | 1.5 | 4.5 | 2.7422 | 3 | 3 | 3
Additional altitude lost in cruise | H_cr_add | 0.1 | nm | 0.1 | 0.12 | 0.15 | 0.05 | 0.15 | 0.091406 | 0.1 | 0.1 | 0.1
|  | 607.6115 | ft | 607.6115 | 729.1339 | 911.4173 | 303.8058 | 911.4173 | 555.3949 | 607.6115 | 607.6115 | 607.6115
Additional time spent in the next climb in order to recover the altitude lost during Ta | Tb | 0.02 | h | 0.02 | 0.024 | 0.03 | 0.01 | 0.03 | 0.018281 | 0.025 | 0.02 | 0.02
|  | 1.2 | min | 1.2 | 1.44 | 1.8 | 0.6 | 1.8 | 1.0969 | 1.5 | 1.2 | 1.2
Altitude at the start of climb in Thermal 2 |  | 0.4 | nm | 0.4 | 0.4 | 0.35 | 0.4 | 0.4 | 0.45425 | 0.4 | 0.4 | 0.4
| H1_th2 | 0.4 | nm | 0.4 | 0.4 | 0.35 | 0.4 | 0.4 | 0.45425 | 0.4 | 0.4 | 0.4
|  | 2430.4462 | ft | 2430.4462 | 2430.4462 | 2126.6404 | 2430.4462 | 2430.4462 | 2760.0755 | 2430.4462 | 2430.4462 | 2430.4462
Total Altitude Gain in Thermal 2 | dHt_th2 | 1.1 | nm | 1.1 | 1.1 | 1.15 | 1.1 | 1.1 | 1.0457 | 1.1 | 0.6 | 0.35
|  | 6683.727 | ft | 6683.727 | 6683.727 | 6987.5328 | 6683.727 | 6683.727 | 6354.0978 | 6683.727 | 3645.6693 | 2126.6404
Altitude Gain in Thermal 2 after recovering additional altitude lost in cruise | dHe_th2 | 1 | nm | 1 | 0.98 | 1 | 1.05 | 0.95 | 0.95434 | 1 | 0.5 | 0.25
|  | 6076.1155 | ft | 6076.1155 | 5954.5932 | 6076.1155 | 6379.9213 | 5772.3097 | 5798.7028 | 6076.1155 | 3038.0577 | 1519.0289
Time saved by climbing in the stronger thermal (negative), excluding Tb | Tc | -0.13333 | h | -0.13333 | -0.13067 | -0.13333 | -0.14 | -0.12667 | -0.12725 | -0.083333 | -0.066667 | -0.033333
|  | -8 | min | -8 | -7.84 | -8 | -8.4 | -7.6 | -7.6348 | -5 | -4 | -2
The total time difference dT (negative = saved time) | dT | -0.063333 | h | -0.063333 | -0.046667 | -0.028333 | -0.105 | -0.021667 | -0.063261 | -0.0083333 | 0.0033333 | 0.036667
|  | -3.8 | min | -3.8 | -2.8 | -1.7 | -6.3 | -1.3 | -3.7957 | -0.5 | 0.2 | 2.2